## NLSTS0099_R_BA.Y
佛山质保部测量技术科 P-Q-FS-3 |  | 在线测量监控重点尺寸问题单 Problemblatt von dem wichtigen Maß
基础信息 |  |  |  | 问题发现日期 |  | 2018-11-01 17:47 |  |  |  | 周次 |  | 18KW44-5
|  |  |  | 时间序列图（Y:尺寸偏差值mm) |  |  |  | From | 2018-11-01 06:44 |  |  | To | 2018-11-02 01:47
车型/Typ.： |  | Bora_MQB
零件/Teil： |  | RO5
测量点名 |  | NLSTS0099_R_BA.Y
测量点描述 | STS
测量点特征 | BA | 重要等级 | 1
标准下公差 | -1.18 | 标准上公差 | 1.18
3级下公差 | -3.53 | 3级上公差 | 3.53
测量点位置图示Fehlerbild |  |  |  | 盒形图 |  |  |  | From | 2018-10-11 |  |  | To | 2018-11-02
本页由系统自动生成，有疑问请联系：测量技术科，数据管理组，honglin.chen，63930590 , 或者也可以联系bin.zhang.cp4，63930454
本页由系统自动生成，有疑问请联系：测量技术科，数据管理组，junjie.li.fs-1，63930590 , 或者也可以联系bin.zhang.cp4，63930454
第一部分 | 序列图 | 测量数值随时间变化 | 所有测量数值
样本编号
测量时间 | 2018-10-31 22:44 | 2018-10-31 22:44 | 2018-10-31 22:44 | 2018-10-31 22:50 | 2018-10-31 23:02 | 2018-10-31 23:15 | 2018-10-31 23:40 | 2018-10-31 23:51 | 2018-10-31 23:59 | 2018-11-01 00:06 | 2018-11-01 00:15 | 2018-11-01 00:20 | 2018-11-01 00:26 | 2018-11-01 00:32 | 2018-11-01 00:37 | 2018-11-01 00:47 | 2018-11-01 00:58 | 2018-11-01 02:16 | 2018-11-01 02:28 | 2018-11-01 02:33 | 2018-11-01 02:55 | 2018-11-01 03:01 | 2018-11-01 03:09 | 2018-11-01 03:18 | 2018-11-01 03:23 | 2018-11-01 03:35 | 2018-11-01 03:42 | 2018-11-01 03:47 | 2018-11-01 03:54 | 2018-11-01 04:03 | 2018-11-01 04:19 | 2018-11-01 04:25 | 2018-11-01 04:30 | 2018-11-01 04:36 | 2018-11-01 04:44 | 2018-11-01 04:49 | 2018-11-01 04:57 | 2018-11-01 05:03 | 2018-11-01 05:09 | 2018-11-01 05:14 | 2018-11-01 05:20 | 2018-11-01 05:25 | 2018-11-01 05:31 | 2018-11-01 05:53 | 2018-11-01 05:58 | 2018-11-01 06:05 | 2018-11-01 06:14 | 2018-11-01 06:19 | 2018-11-01 06:26 | 2018-11-01 06:32 | 2018-11-01 06:37 | 2018-11-01 06:42 | 2018-11-01 06:47 | 2018-11-01 06:54 | 2018-11-01 07:02 | 2018-11-01 07:07 | 2018-11-01 07:13 | 2018-11-01 07:18 | 2018-11-01 07:24 | 2018-11-01 07:29 | 2018-11-01 07:35 | 2018-11-01 07:40 | 2018-11-01 07:45 | 2018-11-01 07:52 | 2018-11-01 07:58 | 2018-11-01 08:05 | 2018-11-01 08:12 | 2018-11-01 08:18 | 2018-11-01 08:24 | 2018-11-01 08:34 | 2018-11-01 08:40 | 2018-11-01 08:46 | 2018-11-01 08:52 | 2018-11-01 08:59 | 2018-11-01 09:04 | 2018-11-01 09:11 | 2018-11-01 09:18 | 2018-11-01 09:23 | 2018-11-01 09:33 | 2018-11-01 17:47
MLSHI1262_LGAA[Y] | -1.013 | -1.013 | -1.013 | 0.527 | -0.123 | -1.103 | 1.557 | 23.757 | -224.363 | -1.313 | -0.683 | 0.817 | 1.787 | -1.183 | 24.997 | -0.443 | 38.827 | -0.603 | -1.393 | 23.757 | -0.583 | 0.207 | -0.593 | 28.177 | 1.487 | -0.613 | 2.097 | -1.383 | 25.447 | -0.273 | 3.807 | 37.147 | 18.527 | 35.177 | -1.493 | 0.227 | -0.823 | -1.293 | -1.333 | 25.747 | 0.027 | 0.407 | 0.627 | -0.893 | 0.847 | -1.343 | -1.483 | 3.267 | -1.083 | 3.167 | 0.327 | -1.353 | -0.713 | -0.853 | -0.913 | 0.237 | -1.333 | -1.013 | -0.973 | 0.677 | -1.393 | -1.253 | -1.003 | -0.993 | -1.013 | -0.963 | -0.933 | -0.483 | -0.923 | -0.953 | 2.967 | -0.693 | 1.837 | -0.813 | -1.343 | -0.863 | -1.203 | -0.933 | 1.037 | 0.337
中心线 | 0.49363 | 0.49363 | 0.49363 | 0.49363 | 0.49363 | 0.49363 | 0.49363 | 0.49363 | 0.49363 | 0.49363 | 0.49363 | 0.49363 | 0.49363 | 0.49363 | 0.49363 | 0.49363 | 0.49363 | 0.49363 | 0.49363 | 0.49363 | 0.49363 | 0.49363 | 0.49363 | 0.49363 | 0.49363 | 0.49363 | 0.49363 | 0.49363 | 0.49363 | 0.49363 | 0.49363 | 0.49363 | 0.49363 | 0.49363 | 0.49363 | 0.49363 | 0.49363 | 0.49363 | 0.49363 | 0.49363 | 0.49363 | 0.49363 | 0.49363 | 0.49363 | 0.49363 | 0.49363 | 0.49363 | 0.49363 | 0.49363 | 0.49363 | 0.49363 | 0.49363 | 0.49363 | 0.49363 | 0.49363 | 0.49363 | 0.49363 | 0.49363 | 0.49363 | 0.49363 | 0.49363 | 0.49363 | 0.49363 | 0.49363 | 0.49363 | 0.49363 | 0.49363 | 0.49363 | 0.49363 | 0.49363 | 0.49363 | 0.49363 | 0.49363 | 0.49363 | 0.49363 | 0.49363 | 0.49363 | 0.49363 | 0.49363 | 0.49363
上控制线 | 82.3108 | 82.3108 | 82.3108 | 82.3108 | 82.3108 | 82.3108 | 82.3108 | 82.3108 | 82.3108 | 82.3108 | 82.3108 | 82.3108 | 82.3108 | 82.3108 | 82.3108 | 82.3108 | 82.3108 | 82.3108 | 82.3108 | 82.3108 | 82.3108 | 82.3108 | 82.3108 | 82.3108 | 82.3108 | 82.3108 | 82.3108 | 82.3108 | 82.3108 | 82.3108 | 82.3108 | 82.3108 | 82.3108 | 82.3108 | 82.3108 | 82.3108 | 82.3108 | 82.3108 | 82.3108 | 82.3108 | 82.3108 | 82.3108 | 82.3108 | 82.3108 | 82.3108 | 82.3108 | 82.3108 | 82.3108 | 82.3108 | 82.3108 | 82.3108 | 82.3108 | 82.3108 | 82.3108 | 82.3108 | 82.3108 | 82.3108 | 82.3108 | 82.3108 | 82.3108 | 82.3108 | 82.3108 | 82.3108 | 82.3108 | 82.3108 | 82.3108 | 82.3108 | 82.3108 | 82.3108 | 82.3108 | 82.3108 | 82.3108 | 82.3108 | 82.3108 | 82.3108 | 82.3108 | 82.3108 | 82.3108 | 82.3108 | 82.3108
下控制线 | -81.3236 | -81.3236 | -81.3236 | -81.3236 | -81.3236 | -81.3236 | -81.3236 | -81.3236 | -81.3236 | -81.3236 | -81.3236 | -81.3236 | -81.3236 | -81.3236 | -81.3236 | -81.3236 | -81.3236 | -81.3236 | -81.3236 | -81.3236 | -81.3236 | -81.3236 | -81.3236 | -81.3236 | -81.3236 | -81.3236 | -81.3236 | -81.3236 | -81.3236 | -81.3236 | -81.3236 | -81.3236 | -81.3236 | -81.3236 | -81.3236 | -81.3236 | -81.3236 | -81.3236 | -81.3236 | -81.3236 | -81.3236 | -81.3236 | -81.3236 | -81.3236 | -81.3236 | -81.3236 | -81.3236 | -81.3236 | -81.3236 | -81.3236 | -81.3236 | -81.3236 | -81.3236 | -81.3236 | -81.3236 | -81.3236 | -81.3236 | -81.3236 | -81.3236 | -81.3236 | -81.3236 | -81.3236 | -81.3236 | -81.3236 | -81.3236 | -81.3236 | -81.3236 | -81.3236 | -81.3236 | -81.3236 | -81.3236 | -81.3236 | -81.3236 | -81.3236 | -81.3236 | -81.3236 | -81.3236 | -81.3236 | -81.3236 | -81.3236
上公差 | 1.18 | 1.18 | 1.18 | 1.18 | 1.18 | 1.18 | 1.18 | 1.18 | 1.18 | 1.18 | 1.18 | 1.18 | 1.18 | 1.18 | 1.18 | 1.18 | 1.18 | 1.18 | 1.18 | 1.18 | 1.18 | 1.18 | 1.18 | 1.18 | 1.18 | 1.18 | 1.18 | 1.18 | 1.18 | 1.18 | 1.18 | 1.18 | 1.18 | 1.18 | 1.18 | 1.18 | 1.18 | 1.18 | 1.18 | 1.18 | 1.18 | 1.18 | 1.18 | 1.18 | 1.18 | 1.18 | 1.18 | 1.18 | 1.18 | 1.18 | 1.18 | 1.18 | 1.18 | 1.18 | 1.18 | 1.18 | 1.18 | 1.18 | 1.18 | 1.18 | 1.18 | 1.18 | 1.18 | 1.18 | 1.18 | 1.18 | 1.18 | 1.18 | 1.18 | 1.18 | 1.18 | 1.18 | 1.18 | 1.18 | 1.18 | 1.18 | 1.18 | 1.18 | 1.18 | 1.18
下公差 | -1.18 | -1.18 | -1.18 | -1.18 | -1.18 | -1.18 | -1.18 | -1.18 | -1.18 | -1.18 | -1.18 | -1.18 | -1.18 | -1.18 | -1.18 | -1.18 | -1.18 | -1.18 | -1.18 | -1.18 | -1.18 | -1.18 | -1.18 | -1.18 | -1.18 | -1.18 | -1.18 | -1.18 | -1.18 | -1.18 | -1.18 | -1.18 | -1.18 | -1.18 | -1.18 | -1.18 | -1.18 | -1.18 | -1.18 | -1.18 | -1.18 | -1.18 | -1.18 | -1.18 | -1.18 | -1.18 | -1.18 | -1.18 | -1.18 | -1.18 | -1.18 | -1.18 | -1.18 | -1.18 | -1.18 | -1.18 | -1.18 | -1.18 | -1.18 | -1.18 | -1.18 | -1.18 | -1.18 | -1.18 | -1.18 | -1.18 | -1.18 | -1.18 | -1.18 | -1.18 | -1.18 | -1.18 | -1.18 | -1.18 | -1.18 | -1.18 | -1.18 | -1.18 | -1.18 | -1.18
极值 | [7 empty] | 23.757 | -224.363 | [7 empty] | 38.827 |  | -1.393 |  |  |  |  | 28.177 |  |  |  | -1.383 |  |  |  | 37.147 |  |  | -1.493 | [11 empty] | -1.483 | 3.267 |  |  |  | -1.353 | [7 empty] | 0.677 | -1.393 | [6 empty] | -0.483 |  |  | 2.967 |  |  |  | -1.343
第二部分 | 盒形图 |  |  | 2018-06-10夜
2018-06-10白
2018-06-11夜
2018-06-11白
2018-06-12夜
2018-06-12白
2018-06-13夜
|  |  |  | 2018-10-31夜 | -1.103 | 65.747 | -224.363 | 0.497
|  |  |  | 2018-10-31白 | -0.86 | 73.99 | -902.37 | 0.23
|  |  |  | 2018-11-01夜 | 0.337 | 0.337 | 0.337 | 0.337
|  |  |  | 2018-11-01白 | -1.01 | 38.83 | -1.49 | 0.99
第三部分 | 验证数据图
样本编号 | C4201822223623 | C4201822222541 | C4201822223708 | C4201822222640 | C4201822223814 | C4201822623416 | C4201822223876 | C4201822223920 | C4201822223975 | C4201822623423 | C4201822224040 | C4201822224071 | C4201822124623 | C4201822523907 | C4201822224194 | C4201822523662 | C4201822223227 | C4201822221896 | C4201822223272 | C4201822223319 | C4201822125033 | C4201822524584 | C4201822623461 | C4201822220042 | C4201822220097 | C4201822224651 | C4201822224699 | C4201822223630 | C4201822224774 | C4201822224811 | C4201822220400 | C4201822224897 | C4201822623515 | C4201822220516 | C4201822225023 | C4201822225030 | C4201822224002 | C4201822225115 | C4201822320056 | C4201822320070 | C4201822224156 | C4201822320155 | C4201822623560 | C4201822320223 | C4201822320261 | C4201822320315 | C4201822224361 | C4201822623584 | C4201822221148 | C4201822221162 | C4201822221216 | C4201822320544 | C4201822320599 | C4201822320636 | C4201822320674 | C4201822220196 | C4201822221445 | C4201822221469 | C4201822523617 | C4201822320810 | C4201822320841 | C4201822225054 | C4201822320902 | C4201822320063 | C4201822320186 | C4201823120808 | C4201822321077 | C4201823120105 | C4201823120402 | C4201823120679 | C4201822321190 | C4201822321213 | C4201822321244 | C4201822222121 | C4201823120358 | C4201822222152 | C4201822320834 | C4201823120662 | C4201823121287 | C4201822320926 | C4201822222336 | C4201823120716 | C4201823121454 | C4201822321589 | C4201822321183 | C4201822222473 | C4201822321282 | C4201822321343 | C4201822321787 | C4201823121782 | C4201822222671 | C4201823121119 | C4201822321930 | C4201823123465 | C4201822321985 | C4201822222855 | C4201822222923 | C4201822322050 | C4201822222992 | C4201822322159 | C4201823121683 | C4201823122468 | C4201822322258 | C4201822223197 | C4201823121836 | C4201822322333 | C4201823121225 | C4201822322432 | C4201822322456 | C4201822322548 | C4201822223517 | C4201822322562 | C4201822223616 | C4201822322623 | C4201822322869 | C4201823123663 | C4201822322722 | C4201822322753 | C4201822323064 | C4201823124141 | C4201823122741 | C4201823123533 | C4201822322890 | C4201822322920 | C4201823120969 | C4201823123595 | C4201822323002 | C4201823123151 | C4201822323477 | C4201822323095 | C4201823122697 | C4201823124066 | C4201822323682 | C4201822224309 | C4201822323286 | C4201822323897
测量时间 | time axis 2018-05-31 08:47 to 2018-06-01 08:28
MLSHI1262_LGAA[Y] | -1.67 | -1.83 | -1.67 | -2.13 | -1.89 | -1.19 | -2.02 | -1.97 | -1.76 | -1.95 | -2.15 | -1.84 | -0.44 | -0.61 | -0.66 | -1.45 | -1.71 | -0.37 | -0.66 | -0.13 | 0.02 | -0.29 | -0.45 | -0.34 | -0.3 | -0.4 | -0.27 | -0.25 | -0.5 | -0.54 | -0.93 | -0.44 | -1.52 | -0.95 | -0.84 | -0.79 | -0.67 | -0.29 | -0.04 | -0.39 | -0.2 | -0.73 | -0.08 | -0.42 | -0.21 | -0.09 | -0.72 | 0.07 | 0.09 | -0.49 | -0.77 | -0.27 | -0.17 | 0.26 | 0.02 | -0.33 | -0.69 | -0.19 | 0.23 | -0.59 | 0.01 | -0.39 | -0.49 | -0.23 | -0.38 | -0.93 | -1.01 | -0.56 | -0.83 | -0.63 | -0.17 | 0.29 | -0.05 | -0.21 | -0.15 | -0.81 | 0.1 | -0.71 | -0.7 | -0.57 | -0.47 | -2.01 | -1.69 | -1.09 | -0.08 | -2.12 | -2.42 | -1.97 | -1.68 | -1.82 | -1.88 | -1.96 | -2.13 | -1.99 | -2.16 | -1.8 | -1.9 | -2.25 | -2.12 | -1.94 | -1.68 | -2.34 | -1.94 | -1.6 | -2.22 | -2.34 | -0.77 | -0.3 | -2.12 | -0.7 | -0.87 | -1.79 | -2.14 | -1.83 | -2.13 | -1.41 | -1.75 | -1.97 | -2.28 | -2.23 | -1.83 | -2.04 | -1.88 | -2.38 | -2.09 | -2.02 | -2.23 | -0.5 | -2.15 | -2.18 | 0.07 | -0.03 | -1.82 | -1.94 | -1.74 | -2
中心线 | -1.09 | -1.09 | -1.09 | -1.09 | -1.09 | -1.09 | -1.09 | -1.09 | -1.09 | -1.09 | -1.09 | -1.09 | -1.09 | -1.09 | -1.09 | -1.09 | -1.09 | -1.09 | -1.09 | -1.09 | -1.09 | -1.09 | -1.09 | -1.09 | -1.09 | -1.09 | -1.09 | -1.09 | -1.09 | -1.09 | -1.09 | -1.09 | -1.09 | -1.09 | -1.09 | -1.09 | -1.09 | -1.09 | -1.09 | -1.09 | -1.09 | -1.09 | -1.09 | -1.09 | -1.09 | -1.09 | -1.09 | -1.09 | -1.09 | -1.09 | -1.09 | -1.09 | -1.09 | -1.09 | -1.09 | -1.09 | -1.09 | -1.09 | -1.09 | -1.09 | -1.09 | -1.09 | -1.09 | -1.09 | -1.09 | -1.09 | -1.09 | -1.09 | -1.09 | -1.09 | -1.09 | -1.09 | -1.09 | -1.09 | -1.09 | -1.09 | -1.09 | -1.09 | -1.09 | -1.09 | -1.09 | -1.09 | -1.09 | -1.09 | -1.09 | -1.09 | -1.09 | -1.09 | -1.09 | -1.09 | -1.09 | -1.09 | -1.09 | -1.09 | -1.09 | -1.09 | -1.09 | -1.09 | -1.09 | -1.09 | -1.09 | -1.09 | -1.09 | -1.09 | -1.09 | -1.09 | -1.09 | -1.09 | -1.09 | -1.09 | -1.09 | -1.09 | -1.09 | -1.09 | -1.09 | -1.09 | -1.09 | -1.09 | -1.09 | -1.09 | -1.09 | -1.09 | -1.09 | -1.09 | -1.09 | -1.09 | -1.09 | -1.09 | -1.09 | -1.09 | -1.09 | -1.09 | -1.09 | -1.09 | -1.09 | -1.09
上控制线 | 1.388 | 1.388 | 1.388 | 1.388 | 1.388 | 1.388 | 1.388 | 1.388 | 1.388 | 1.388 | 1.388 | 1.388 | 1.388 | 1.388 | 1.388 | 1.388 | 1.388 | 1.388 | 1.388 | 1.388 | 1.388 | 1.388 | 1.388 | 1.388 | 1.388 | 1.388 | 1.388 | 1.388 | 1.388 | 1.388 | 1.388 | 1.388 | 1.388 | 1.388 | 1.388 | 1.388 | 1.388 | 1.388 | 1.388 | 1.388 | 1.388 | 1.388 | 1.388 | 1.388 | 1.388 | 1.388 | 1.388 | 1.388 | 1.388 | 1.388 | 1.388 | 1.388 | 1.388 | 1.388 | 1.388 | 1.388 | 1.388 | 1.388 | 1.388 | 1.388 | 1.388 | 1.388 | 1.388 | 1.388 | 1.388 | 1.388 | 1.388 | 1.388 | 1.388 | 1.388 | 1.388 | 1.388 | 1.388 | 1.388 | 1.388 | 1.388 | 1.388 | 1.388 | 1.388 | 1.388 | 1.388 | 1.388 | 1.388 | 1.388 | 1.388 | 1.388 | 1.388 | 1.388 | 1.388 | 1.388 | 1.388 | 1.388 | 1.388 | 1.388 | 1.388 | 1.388 | 1.388 | 1.388 | 1.388 | 1.388 | 1.388 | 1.388 | 1.388 | 1.388 | 1.388 | 1.388 | 1.388 | 1.388 | 1.388 | 1.388 | 1.388 | 1.388 | 1.388 | 1.388 | 1.388 | 1.388 | 1.388 | 1.388 | 1.388 | 1.388 | 1.388 | 1.388 | 1.388 | 1.388 | 1.388 | 1.388 | 1.388 | 1.388 | 1.388 | 1.388 | 1.388 | 1.388 | 1.388 | 1.388 | 1.388 | 1.388
下控制线 | -3.568 | -3.568 | -3.568 | -3.568 | -3.568 | -3.568 | -3.568 | -3.568 | -3.568 | -3.568 | -3.568 | -3.568 | -3.568 | -3.568 | -3.568 | -3.568 | -3.568 | -3.568 | -3.568 | -3.568 | -3.568 | -3.568 | -3.568 | -3.568 | -3.568 | -3.568 | -3.568 | -3.568 | -3.568 | -3.568 | -3.568 | -3.568 | -3.568 | -3.568 | -3.568 | -3.568 | -3.568 | -3.568 | -3.568 | -3.568 | -3.568 | -3.568 | -3.568 | -3.568 | -3.568 | -3.568 | -3.568 | -3.568 | -3.568 | -3.568 | -3.568 | -3.568 | -3.568 | -3.568 | -3.568 | -3.568 | -3.568 | -3.568 | -3.568 | -3.568 | -3.568 | -3.568 | -3.568 | -3.568 | -3.568 | -3.568 | -3.568 | -3.568 | -3.568 | -3.568 | -3.568 | -3.568 | -3.568 | -3.568 | -3.568 | -3.568 | -3.568 | -3.568 | -3.568 | -3.568 | -3.568 | -3.568 | -3.568 | -3.568 | -3.568 | -3.568 | -3.568 | -3.568 | -3.568 | -3.568 | -3.568 | -3.568 | -3.568 | -3.568 | -3.568 | -3.568 | -3.568 | -3.568 | -3.568 | -3.568 | -3.568 | -3.568 | -3.568 | -3.568 | -3.568 | -3.568 | -3.568 | -3.568 | -3.568 | -3.568 | -3.568 | -3.568 | -3.568 | -3.568 | -3.568 | -3.568 | -3.568 | -3.568 | -3.568 | -3.568 | -3.568 | -3.568 | -3.568 | -3.568 | -3.568 | -3.568 | -3.568 | -3.568 | -3.568 | -3.568 | -3.568 | -3.568 | -3.568 | -3.568 | -3.568 | -3.568
上公差 | bar: 2018-05-31 08:47 to 2018-06-01 08:28
下公差 | bar: 2018-05-31 08:47 to 2018-06-01 08:28
±3σ值
公差(红色数值)
±3σ值
公差