## MLLVI1001_UDLE.Y
青岛质保部测量技术科 P-Q-QD-MT |  | 在线测量监控重点尺寸问题单 Problemblatt von dem wichtigen Maß
基础信息 |  |  |  | 问题发现日期 |  | 2018-12-10 13:16 |  |  |  | 周次 |  | 18KW50-1
|  |  |  | 时间序列图（Y:尺寸偏差值mm) |  |  |  | From | 2018-12-07 01:39 |  |  | To | 2018-12-10 13:16
车型/Typ.： |  | Bora_MQB
零件/Teil： |  | UB2
测量点名 |  | MLLVI1001_UDLE.Y
测量点描述 | LVI
测量点特征 | LE | 重要等级 | 1
标准下公差 | -3.6 | 标准上公差 | 3.6
3级下公差 | -5.4 | 3级上公差 | 5.4
测量点位置图示Fehlerbild |  |  |  | 盒形图 |  |  |  | From | 2018-12-04 |  |  | To | 2018-12-10
本页由系统自动生成，有疑问请联系：测量技术科，数据管理组，xiaobin.qiu@faw-vw.com , 或者也可以联系haibin.liu.qd@faw-vw.com
本页由系统自动生成，有疑问请联系：测量技术科，数据管理组，junjie.li.fs-1，63930590 , 或者也可以联系bin.zhang.cp4，63930454
第一部分 | 序列图 | 测量数值随时间变化 | 所有测量数值
样本编号
测量时间 | time axis 2018-12-06 17:39 to 2018-12-10 05:16
MLSHI1262_LGAA[Y] | -0.65 | -0.64 | -0.38 | -0.4 | -0.26 | 0.479 | -0.251 | -0.14 | -0.34 | -0.11 | -0.36 | 1.21 | 0.57 | 0.309 | 0.53 | 0.57 | 0.966 | 1.08 | 3.41 | 2.75 | 1.74 | 2.93 | 1.49 | 2.04 | 1.97 | 2.23 | 2.34 | 1.35 | 0.84 | 0.62 | 0.02 | -1.01 | -0.34 | 0.79 | 0.42 | 0.97 | 0.59 | 0.28 | -0.29 | 0.91 | 0.23 | 0.55 | 1.12 | 0.17 | 1.45 | -4.01 | -0.25 | -3.67 | -0.31 | 0.43 | 1.17 | -1.16 | -3.74 | -0.18 | -0.05 | -0.15 | 0.58 | -0.61 | 1.56 | 0.44 | 0.69 | 1.61 | 1.72 | 1.5 | 1.95 | 1.9 | 1.06 | 0.94 | 0.67 | 1.26 | -0.38 | 1.97 | 0.15 | -0.5 | 0.99 | 0.32 | -3.6 | -3.31 | -1.21 | -0.42
中心线 | 0.36391 | 0.36391 | 0.36391 | 0.36391 | 0.36391 | 0.36391 | 0.36391 | 0.36391 | 0.36391 | 0.36391 | 0.36391 | 0.36391 | 0.36391 | 0.36391 | 0.36391 | 0.36391 | 0.36391 | 0.36391 | 0.36391 | 0.36391 | 0.36391 | 0.36391 | 0.36391 | 0.36391 | 0.36391 | 0.36391 | 0.36391 | 0.36391 | 0.36391 | 0.36391 | 0.36391 | 0.36391 | 0.36391 | 0.36391 | 0.36391 | 0.36391 | 0.36391 | 0.36391 | 0.36391 | 0.36391 | 0.36391 | 0.36391 | 0.36391 | 0.36391 | 0.36391 | 0.36391 | 0.36391 | 0.36391 | 0.36391 | 0.36391 | 0.36391 | 0.36391 | 0.36391 | 0.36391 | 0.36391 | 0.36391 | 0.36391 | 0.36391 | 0.36391 | 0.36391 | 0.36391 | 0.36391 | 0.36391 | 0.36391 | 0.36391 | 0.36391 | 0.36391 | 0.36391 | 0.36391 | 0.36391 | 0.36391 | 0.36391 | 0.36391 | 0.36391 | 0.36391 | 0.36391 | 0.36391 | 0.36391 | 0.36391 | 0.36391
上控制线 | 4.6174 | 4.6174 | 4.6174 | 4.6174 | 4.6174 | 4.6174 | 4.6174 | 4.6174 | 4.6174 | 4.6174 | 4.6174 | 4.6174 | 4.6174 | 4.6174 | 4.6174 | 4.6174 | 4.6174 | 4.6174 | 4.6174 | 4.6174 | 4.6174 | 4.6174 | 4.6174 | 4.6174 | 4.6174 | 4.6174 | 4.6174 | 4.6174 | 4.6174 | 4.6174 | 4.6174 | 4.6174 | 4.6174 | 4.6174 | 4.6174 | 4.6174 | 4.6174 | 4.6174 | 4.6174 | 4.6174 | 4.6174 | 4.6174 | 4.6174 | 4.6174 | 4.6174 | 4.6174 | 4.6174 | 4.6174 | 4.6174 | 4.6174 | 4.6174 | 4.6174 | 4.6174 | 4.6174 | 4.6174 | 4.6174 | 4.6174 | 4.6174 | 4.6174 | 4.6174 | 4.6174 | 4.6174 | 4.6174 | 4.6174 | 4.6174 | 4.6174 | 4.6174 | 4.6174 | 4.6174 | 4.6174 | 4.6174 | 4.6174 | 4.6174 | 4.6174 | 4.6174 | 4.6174 | 4.6174 | 4.6174 | 4.6174 | 4.6174
下控制线 | -3.8896 | -3.8896 | -3.8896 | -3.8896 | -3.8896 | -3.8896 | -3.8896 | -3.8896 | -3.8896 | -3.8896 | -3.8896 | -3.8896 | -3.8896 | -3.8896 | -3.8896 | -3.8896 | -3.8896 | -3.8896 | -3.8896 | -3.8896 | -3.8896 | -3.8896 | -3.8896 | -3.8896 | -3.8896 | -3.8896 | -3.8896 | -3.8896 | -3.8896 | -3.8896 | -3.8896 | -3.8896 | -3.8896 | -3.8896 | -3.8896 | -3.8896 | -3.8896 | -3.8896 | -3.8896 | -3.8896 | -3.8896 | -3.8896 | -3.8896 | -3.8896 | -3.8896 | -3.8896 | -3.8896 | -3.8896 | -3.8896 | -3.8896 | -3.8896 | -3.8896 | -3.8896 | -3.8896 | -3.8896 | -3.8896 | -3.8896 | -3.8896 | -3.8896 | -3.8896 | -3.8896 | -3.8896 | -3.8896 | -3.8896 | -3.8896 | -3.8896 | -3.8896 | -3.8896 | -3.8896 | -3.8896 | -3.8896 | -3.8896 | -3.8896 | -3.8896 | -3.8896 | -3.8896 | -3.8896 | -3.8896 | -3.8896 | -3.8896
上公差 | 3.6 | 3.6 | 3.6 | 3.6 | 3.6 | 3.6 | 3.6 | 3.6 | 3.6 | 3.6 | 3.6 | 3.6 | 3.6 | 3.6 | 3.6 | 3.6 | 3.6 | 3.6 | 3.6 | 3.6 | 3.6 | 3.6 | 3.6 | 3.6 | 3.6 | 3.6 | 3.6 | 3.6 | 3.6 | 3.6 | 3.6 | 3.6 | 3.6 | 3.6 | 3.6 | 3.6 | 3.6 | 3.6 | 3.6 | 3.6 | 3.6 | 3.6 | 3.6 | 3.6 | 3.6 | 3.6 | 3.6 | 3.6 | 3.6 | 3.6 | 3.6 | 3.6 | 3.6 | 3.6 | 3.6 | 3.6 | 3.6 | 3.6 | 3.6 | 3.6 | 3.6 | 3.6 | 3.6 | 3.6 | 3.6 | 3.6 | 3.6 | 3.6 | 3.6 | 3.6 | 3.6 | 3.6 | 3.6 | 3.6 | 3.6 | 3.6 | 3.6 | 3.6 | 3.6 | 3.6
下公差 | -3.6 | -3.6 | -3.6 | -3.6 | -3.6 | -3.6 | -3.6 | -3.6 | -3.6 | -3.6 | -3.6 | -3.6 | -3.6 | -3.6 | -3.6 | -3.6 | -3.6 | -3.6 | -3.6 | -3.6 | -3.6 | -3.6 | -3.6 | -3.6 | -3.6 | -3.6 | -3.6 | -3.6 | -3.6 | -3.6 | -3.6 | -3.6 | -3.6 | -3.6 | -3.6 | -3.6 | -3.6 | -3.6 | -3.6 | -3.6 | -3.6 | -3.6 | -3.6 | -3.6 | -3.6 | -3.6 | -3.6 | -3.6 | -3.6 | -3.6 | -3.6 | -3.6 | -3.6 | -3.6 | -3.6 | -3.6 | -3.6 | -3.6 | -3.6 | -3.6 | -3.6 | -3.6 | -3.6 | -3.6 | -3.6 | -3.6 | -3.6 | -3.6 | -3.6 | -3.6 | -3.6 | -3.6 | -3.6 | -3.6 | -3.6 | -3.6 | -3.6 | -3.6 | -3.6 | -3.6
极值 | 2018-12-06 17:39: -0.65; 2018-12-07 00:40: 0.479; 2018-12-07 05:13: -0.36; 2018-12-10 00:36: 3.41; 2018-12-10 00:47: 2.93; 2018-12-10 01:14: 0.62; 2018-12-10 01:21: -1.01; 2018-12-10 01:36: 0.97; 2018-12-10 02:38: 1.45; 2018-12-10 02:42: -4.01; 2018-12-10 03:04: -3.74; 2018-12-10 03:24: 1.56; 2018-12-10 04:14: 1.95; 2018-12-10 04:27: 0.67; 2018-12-10 04:37: 1.97; 2018-12-10 05:06: -3.6
第二部分 | 2018-12-06 17:39: 盒形图; 2018-12-06 17:49: 2018-12-04夜; 2018-12-06 17:53: -0.5425; 2018-12-07 00:40: 1.29; 2018-12-07 04:56: -0.82; 2018-12-07 04:59: -0.22
|  |  |  | 2018-12-04白 | -0.57 | -0.07 | -0.95 | -0.34
|  |  |  | 2018-12-05夜 | -0.56 | 1.19 | -0.97 | -0.34
|  |  |  | 2018-12-05白 | -0.56 | -0.03 | -0.88 | -0.34
|  |  |  | 2018-12-06夜 | -0.61 | -0.05 | -0.98 | -0.34
|  |  |  | 2018-12-06白 | -0.61 | -0.09 | -0.88 | -0.34
|  |  |  | 2018-12-07白 | -0.3 | 1.21 | -0.36 | 0.18
|  |  |  | 2018-12-08白 | 0.42 | 0.57 | 0.31 | 0.55
|  |  |  | 2018-12-09夜 | 0.966 | 0.966 | 0.966 | 0.966
|  |  |  | 2018-12-09白 | 0.57 | 0.57 | 0.57 | 0.57
|  |  |  | 2018-12-10白 | -0.21 | 3.41 | -4.01 | 1.47
第三部分 | 2018-12-06 17:39: 验证数据图
样本编号 | C4201822223623 | C4201822222541 | C4201822223708 | C4201822222640 | C4201822223814 | C4201822623416 | C4201822223876 | C4201822223920 | C4201822223975 | C4201822623423 | C4201822224040 | C4201822224071 | C4201822124623 | C4201822523907 | C4201822224194 | C4201822523662 | C4201822223227 | C4201822221896 | C4201822223272 | C4201822223319 | C4201822125033 | C4201822524584 | C4201822623461 | C4201822220042 | C4201822220097 | C4201822224651 | C4201822224699 | C4201822223630 | C4201822224774 | C4201822224811 | C4201822220400 | C4201822224897 | C4201822623515 | C4201822220516 | C4201822225023 | C4201822225030 | C4201822224002 | C4201822225115 | C4201822320056 | C4201822320070 | C4201822224156 | C4201822320155 | C4201822623560 | C4201822320223 | C4201822320261 | C4201822320315 | C4201822224361 | C4201822623584 | C4201822221148 | C4201822221162 | C4201822221216 | C4201822320544 | C4201822320599 | C4201822320636 | C4201822320674 | C4201822220196 | C4201822221445 | C4201822221469 | C4201822523617 | C4201822320810 | C4201822320841 | C4201822225054 | C4201822320902 | C4201822320063 | C4201822320186 | C4201823120808 | C4201822321077 | C4201823120105 | C4201823120402 | C4201823120679 | C4201822321190 | C4201822321213 | C4201822321244 | C4201822222121 | C4201823120358 | C4201822222152 | C4201822320834 | C4201823120662 | C4201823121287 | C4201822320926 | C4201822222336 | C4201823120716 | C4201823121454 | C4201822321589 | C4201822321183 | C4201822222473 | C4201822321282 | C4201822321343 | C4201822321787 | C4201823121782 | C4201822222671 | C4201823121119 | C4201822321930 | C4201823123465 | C4201822321985 | C4201822222855 | C4201822222923 | C4201822322050 | C4201822222992 | C4201822322159 | C4201823121683 | C4201823122468 | C4201822322258 | C4201822223197 | C4201823121836 | C4201822322333 | C4201823121225 | C4201822322432 | C4201822322456 | C4201822322548 | C4201822223517 | C4201822322562 | C4201822223616 | C4201822322623 | C4201822322869 | C4201823123663 | C4201822322722 | C4201822322753 | C4201822323064 | C4201823124141 | C4201823122741 | C4201823123533 | C4201822322890 | C4201822322920 | C4201823120969 | C4201823123595 | C4201822323002 | C4201823123151 | C4201822323477 | C4201822323095 | C4201823122697 | C4201823124066 | C4201822323682 | C4201822224309 | C4201822323286 | C4201822323897
测量时间 | time axis 2018-05-31 08:47 to 2018-06-01 08:28
MLSHI1262_LGAA[Y] | -1.67 | -1.83 | -1.67 | -2.13 | -1.89 | -1.19 | -2.02 | -1.97 | -1.76 | -1.95 | -2.15 | -1.84 | -0.44 | -0.61 | -0.66 | -1.45 | -1.71 | -0.37 | -0.66 | -0.13 | 0.02 | -0.29 | -0.45 | -0.34 | -0.3 | -0.4 | -0.27 | -0.25 | -0.5 | -0.54 | -0.93 | -0.44 | -1.52 | -0.95 | -0.84 | -0.79 | -0.67 | -0.29 | -0.04 | -0.39 | -0.2 | -0.73 | -0.08 | -0.42 | -0.21 | -0.09 | -0.72 | 0.07 | 0.09 | -0.49 | -0.77 | -0.27 | -0.17 | 0.26 | 0.02 | -0.33 | -0.69 | -0.19 | 0.23 | -0.59 | 0.01 | -0.39 | -0.49 | -0.23 | -0.38 | -0.93 | -1.01 | -0.56 | -0.83 | -0.63 | -0.17 | 0.29 | -0.05 | -0.21 | -0.15 | -0.81 | 0.1 | -0.71 | -0.7 | -0.57 | -0.47 | -2.01 | -1.69 | -1.09 | -0.08 | -2.12 | -2.42 | -1.97 | -1.68 | -1.82 | -1.88 | -1.96 | -2.13 | -1.99 | -2.16 | -1.8 | -1.9 | -2.25 | -2.12 | -1.94 | -1.68 | -2.34 | -1.94 | -1.6 | -2.22 | -2.34 | -0.77 | -0.3 | -2.12 | -0.7 | -0.87 | -1.79 | -2.14 | -1.83 | -2.13 | -1.41 | -1.75 | -1.97 | -2.28 | -2.23 | -1.83 | -2.04 | -1.88 | -2.38 | -2.09 | -2.02 | -2.23 | -0.5 | -2.15 | -2.18 | 0.07 | -0.03 | -1.82 | -1.94 | -1.74 | -2
中心线 | -1.09 | -1.09 | -1.09 | -1.09 | -1.09 | -1.09 | -1.09 | -1.09 | -1.09 | -1.09 | -1.09 | -1.09 | -1.09 | -1.09 | -1.09 | -1.09 | -1.09 | -1.09 | -1.09 | -1.09 | -1.09 | -1.09 | -1.09 | -1.09 | -1.09 | -1.09 | -1.09 | -1.09 | -1.09 | -1.09 | -1.09 | -1.09 | -1.09 | -1.09 | -1.09 | -1.09 | -1.09 | -1.09 | -1.09 | -1.09 | -1.09 | -1.09 | -1.09 | -1.09 | -1.09 | -1.09 | -1.09 | -1.09 | -1.09 | -1.09 | -1.09 | -1.09 | -1.09 | -1.09 | -1.09 | -1.09 | -1.09 | -1.09 | -1.09 | -1.09 | -1.09 | -1.09 | -1.09 | -1.09 | -1.09 | -1.09 | -1.09 | -1.09 | -1.09 | -1.09 | -1.09 | -1.09 | -1.09 | -1.09 | -1.09 | -1.09 | -1.09 | -1.09 | -1.09 | -1.09 | -1.09 | -1.09 | -1.09 | -1.09 | -1.09 | -1.09 | -1.09 | -1.09 | -1.09 | -1.09 | -1.09 | -1.09 | -1.09 | -1.09 | -1.09 | -1.09 | -1.09 | -1.09 | -1.09 | -1.09 | -1.09 | -1.09 | -1.09 | -1.09 | -1.09 | -1.09 | -1.09 | -1.09 | -1.09 | -1.09 | -1.09 | -1.09 | -1.09 | -1.09 | -1.09 | -1.09 | -1.09 | -1.09 | -1.09 | -1.09 | -1.09 | -1.09 | -1.09 | -1.09 | -1.09 | -1.09 | -1.09 | -1.09 | -1.09 | -1.09 | -1.09 | -1.09 | -1.09 | -1.09 | -1.09 | -1.09
上控制线 | 1.388 | 1.388 | 1.388 | 1.388 | 1.388 | 1.388 | 1.388 | 1.388 | 1.388 | 1.388 | 1.388 | 1.388 | 1.388 | 1.388 | 1.388 | 1.388 | 1.388 | 1.388 | 1.388 | 1.388 | 1.388 | 1.388 | 1.388 | 1.388 | 1.388 | 1.388 | 1.388 | 1.388 | 1.388 | 1.388 | 1.388 | 1.388 | 1.388 | 1.388 | 1.388 | 1.388 | 1.388 | 1.388 | 1.388 | 1.388 | 1.388 | 1.388 | 1.388 | 1.388 | 1.388 | 1.388 | 1.388 | 1.388 | 1.388 | 1.388 | 1.388 | 1.388 | 1.388 | 1.388 | 1.388 | 1.388 | 1.388 | 1.388 | 1.388 | 1.388 | 1.388 | 1.388 | 1.388 | 1.388 | 1.388 | 1.388 | 1.388 | 1.388 | 1.388 | 1.388 | 1.388 | 1.388 | 1.388 | 1.388 | 1.388 | 1.388 | 1.388 | 1.388 | 1.388 | 1.388 | 1.388 | 1.388 | 1.388 | 1.388 | 1.388 | 1.388 | 1.388 | 1.388 | 1.388 | 1.388 | 1.388 | 1.388 | 1.388 | 1.388 | 1.388 | 1.388 | 1.388 | 1.388 | 1.388 | 1.388 | 1.388 | 1.388 | 1.388 | 1.388 | 1.388 | 1.388 | 1.388 | 1.388 | 1.388 | 1.388 | 1.388 | 1.388 | 1.388 | 1.388 | 1.388 | 1.388 | 1.388 | 1.388 | 1.388 | 1.388 | 1.388 | 1.388 | 1.388 | 1.388 | 1.388 | 1.388 | 1.388 | 1.388 | 1.388 | 1.388 | 1.388 | 1.388 | 1.388 | 1.388 | 1.388 | 1.388
下控制线 | -3.568 | -3.568 | -3.568 | -3.568 | -3.568 | -3.568 | -3.568 | -3.568 | -3.568 | -3.568 | -3.568 | -3.568 | -3.568 | -3.568 | -3.568 | -3.568 | -3.568 | -3.568 | -3.568 | -3.568 | -3.568 | -3.568 | -3.568 | -3.568 | -3.568 | -3.568 | -3.568 | -3.568 | -3.568 | -3.568 | -3.568 | -3.568 | -3.568 | -3.568 | -3.568 | -3.568 | -3.568 | -3.568 | -3.568 | -3.568 | -3.568 | -3.568 | -3.568 | -3.568 | -3.568 | -3.568 | -3.568 | -3.568 | -3.568 | -3.568 | -3.568 | -3.568 | -3.568 | -3.568 | -3.568 | -3.568 | -3.568 | -3.568 | -3.568 | -3.568 | -3.568 | -3.568 | -3.568 | -3.568 | -3.568 | -3.568 | -3.568 | -3.568 | -3.568 | -3.568 | -3.568 | -3.568 | -3.568 | -3.568 | -3.568 | -3.568 | -3.568 | -3.568 | -3.568 | -3.568 | -3.568 | -3.568 | -3.568 | -3.568 | -3.568 | -3.568 | -3.568 | -3.568 | -3.568 | -3.568 | -3.568 | -3.568 | -3.568 | -3.568 | -3.568 | -3.568 | -3.568 | -3.568 | -3.568 | -3.568 | -3.568 | -3.568 | -3.568 | -3.568 | -3.568 | -3.568 | -3.568 | -3.568 | -3.568 | -3.568 | -3.568 | -3.568 | -3.568 | -3.568 | -3.568 | -3.568 | -3.568 | -3.568 | -3.568 | -3.568 | -3.568 | -3.568 | -3.568 | -3.568 | -3.568 | -3.568 | -3.568 | -3.568 | -3.568 | -3.568 | -3.568 | -3.568 | -3.568 | -3.568 | -3.568 | -3.568
上公差 | bar: 2018-05-31 08:47 to 2018-06-01 08:28
下公差 | bar: 2018-05-31 08:47 to 2018-06-01 08:28
±3σ值
公差(红色数值)
±3σ值
公差