## MLWLQ0010OFAA.Z
佛山质保部测量技术科 P-Q-FS-3 |  | 在线测量监控重点尺寸问题单 Problemblatt von dem wichtigen Maß
基础信息 |  |  |  | 问题发现日期 |  | 2018-11-06 22:17 |  |  |  | 周次 |  | 18KW45-2
|  |  |  | 时间序列图（Y:尺寸偏差值mm) |  |  |  | From | 2018-11-06 15:07 |  |  | To | 2018-11-06 22:17
车型/Typ.： |  | Bora_MQB
零件/Teil： |  | UB2
测量点名 |  | MLWLQ0010OFAA.Z
测量点描述 | WLQ
测量点特征 | AA | 重要等级 | 1
标准下公差 | -1.7 | 标准上公差 | 1.7
3级下公差 | -2.54 | 3级上公差 | 3
测量点位置图示Fehlerbild |  |  |  | 盒形图 |  |  |  | From | 2018-10-31 |  |  | To | 2018-11-06
本页由系统自动生成，有疑问请联系：测量技术科，数据管理组，honglin.chen，63930590 , 或者也可以联系bin.zhang.cp4，63930454
本页由系统自动生成，有疑问请联系：测量技术科，数据管理组，junjie.li.fs-1，63930590 , 或者也可以联系bin.zhang.cp4，63930454
第一部分 | 序列图 | 测量数值随时间变化 | 所有测量数值
样本编号
测量时间 | time axis 2018-11-06 07:07 to 2018-11-06 14:17
MLSHI1262_LGAA[Y] | 1.33 | 1.27 | 1.34 | 1.03 | 1.34 | 1.38 | 1.47 | 1.13 | 1.16 | 1.26 | 1.18 | 1.29 | 1.38 | 1.29 | 1.27 | 1.18 | 0.94 | 1.38 | 1.31 | 1.26 | 1.59 | 1 | 1.28 | 0.84 | 1.07 | 1.17 | 1.37 | 0.73 | 1.1 | 1.26 | 0.97 | 0.89 | 1.16 | 1.28 | 1.1 | 1.06 | 1.08 | 0.78 | 0.65 | 0.88 | 0.74 | 1.38 | 1.04 | 1.38 | 0.98 | 0.9 | 1.05 | 1.01 | 1.09 | 0.97 | 0.93 | 0.83 | 1.27 | 1 | 0.92 | 0.98 | 0.85 | 1.48 | 0.74 | 0.89 | 1.23 | 0.93 | 1.07 | 1.02 | 1 | 1.29 | 0.98 | 1.36 | 1.11 | 0.8 | 0.01 | 0 | 0.03 | -0.12 | -0.29 | -0.12 | -0.04 | 1.17 | -0.06 | -0.3
中心线 | 0.97437 | 0.97437 | 0.97437 | 0.97437 | 0.97437 | 0.97437 | 0.97437 | 0.97437 | 0.97437 | 0.97437 | 0.97437 | 0.97437 | 0.97437 | 0.97437 | 0.97437 | 0.97437 | 0.97437 | 0.97437 | 0.97437 | 0.97437 | 0.97437 | 0.97437 | 0.97437 | 0.97437 | 0.97437 | 0.97437 | 0.97437 | 0.97437 | 0.97437 | 0.97437 | 0.97437 | 0.97437 | 0.97437 | 0.97437 | 0.97437 | 0.97437 | 0.97437 | 0.97437 | 0.97437 | 0.97437 | 0.97437 | 0.97437 | 0.97437 | 0.97437 | 0.97437 | 0.97437 | 0.97437 | 0.97437 | 0.97437 | 0.97437 | 0.97437 | 0.97437 | 0.97437 | 0.97437 | 0.97437 | 0.97437 | 0.97437 | 0.97437 | 0.97437 | 0.97437 | 0.97437 | 0.97437 | 0.97437 | 0.97437 | 0.97437 | 0.97437 | 0.97437 | 0.97437 | 0.97437 | 0.97437 | 0.97437 | 0.97437 | 0.97437 | 0.97437 | 0.97437 | 0.97437 | 0.97437 | 0.97437 | 0.97437 | 0.97437
上控制线 | 2.2758 | 2.2758 | 2.2758 | 2.2758 | 2.2758 | 2.2758 | 2.2758 | 2.2758 | 2.2758 | 2.2758 | 2.2758 | 2.2758 | 2.2758 | 2.2758 | 2.2758 | 2.2758 | 2.2758 | 2.2758 | 2.2758 | 2.2758 | 2.2758 | 2.2758 | 2.2758 | 2.2758 | 2.2758 | 2.2758 | 2.2758 | 2.2758 | 2.2758 | 2.2758 | 2.2758 | 2.2758 | 2.2758 | 2.2758 | 2.2758 | 2.2758 | 2.2758 | 2.2758 | 2.2758 | 2.2758 | 2.2758 | 2.2758 | 2.2758 | 2.2758 | 2.2758 | 2.2758 | 2.2758 | 2.2758 | 2.2758 | 2.2758 | 2.2758 | 2.2758 | 2.2758 | 2.2758 | 2.2758 | 2.2758 | 2.2758 | 2.2758 | 2.2758 | 2.2758 | 2.2758 | 2.2758 | 2.2758 | 2.2758 | 2.2758 | 2.2758 | 2.2758 | 2.2758 | 2.2758 | 2.2758 | 2.2758 | 2.2758 | 2.2758 | 2.2758 | 2.2758 | 2.2758 | 2.2758 | 2.2758 | 2.2758 | 2.2758
下控制线 | -0.32708 | -0.32708 | -0.32708 | -0.32708 | -0.32708 | -0.32708 | -0.32708 | -0.32708 | -0.32708 | -0.32708 | -0.32708 | -0.32708 | -0.32708 | -0.32708 | -0.32708 | -0.32708 | -0.32708 | -0.32708 | -0.32708 | -0.32708 | -0.32708 | -0.32708 | -0.32708 | -0.32708 | -0.32708 | -0.32708 | -0.32708 | -0.32708 | -0.32708 | -0.32708 | -0.32708 | -0.32708 | -0.32708 | -0.32708 | -0.32708 | -0.32708 | -0.32708 | -0.32708 | -0.32708 | -0.32708 | -0.32708 | -0.32708 | -0.32708 | -0.32708 | -0.32708 | -0.32708 | -0.32708 | -0.32708 | -0.32708 | -0.32708 | -0.32708 | -0.32708 | -0.32708 | -0.32708 | -0.32708 | -0.32708 | -0.32708 | -0.32708 | -0.32708 | -0.32708 | -0.32708 | -0.32708 | -0.32708 | -0.32708 | -0.32708 | -0.32708 | -0.32708 | -0.32708 | -0.32708 | -0.32708 | -0.32708 | -0.32708 | -0.32708 | -0.32708 | -0.32708 | -0.32708 | -0.32708 | -0.32708 | -0.32708 | -0.32708
上公差 | 1.7 | 1.7 | 1.7 | 1.7 | 1.7 | 1.7 | 1.7 | 1.7 | 1.7 | 1.7 | 1.7 | 1.7 | 1.7 | 1.7 | 1.7 | 1.7 | 1.7 | 1.7 | 1.7 | 1.7 | 1.7 | 1.7 | 1.7 | 1.7 | 1.7 | 1.7 | 1.7 | 1.7 | 1.7 | 1.7 | 1.7 | 1.7 | 1.7 | 1.7 | 1.7 | 1.7 | 1.7 | 1.7 | 1.7 | 1.7 | 1.7 | 1.7 | 1.7 | 1.7 | 1.7 | 1.7 | 1.7 | 1.7 | 1.7 | 1.7 | 1.7 | 1.7 | 1.7 | 1.7 | 1.7 | 1.7 | 1.7 | 1.7 | 1.7 | 1.7 | 1.7 | 1.7 | 1.7 | 1.7 | 1.7 | 1.7 | 1.7 | 1.7 | 1.7 | 1.7 | 1.7 | 1.7 | 1.7 | 1.7 | 1.7 | 1.7 | 1.7 | 1.7 | 1.7 | 1.7
下公差 | -1.7 | -1.7 | -1.7 | -1.7 | -1.7 | -1.7 | -1.7 | -1.7 | -1.7 | -1.7 | -1.7 | -1.7 | -1.7 | -1.7 | -1.7 | -1.7 | -1.7 | -1.7 | -1.7 | -1.7 | -1.7 | -1.7 | -1.7 | -1.7 | -1.7 | -1.7 | -1.7 | -1.7 | -1.7 | -1.7 | -1.7 | -1.7 | -1.7 | -1.7 | -1.7 | -1.7 | -1.7 | -1.7 | -1.7 | -1.7 | -1.7 | -1.7 | -1.7 | -1.7 | -1.7 | -1.7 | -1.7 | -1.7 | -1.7 | -1.7 | -1.7 | -1.7 | -1.7 | -1.7 | -1.7 | -1.7 | -1.7 | -1.7 | -1.7 | -1.7 | -1.7 | -1.7 | -1.7 | -1.7 | -1.7 | -1.7 | -1.7 | -1.7 | -1.7 | -1.7 | -1.7 | -1.7 | -1.7 | -1.7 | -1.7 | -1.7 | -1.7 | -1.7 | -1.7 | -1.7
极值 | 2018-11-06 07:20: 1.03; 2018-11-06 07:45: 1.47; 2018-11-06 08:13: 1.38; 2018-11-06 08:28: 0.94; 2018-11-06 09:04: 1.59; 2018-11-06 09:32: 0.73; 2018-11-06 09:56: 1.28; 2018-11-06 10:16: 0.65; 2018-11-06 10:24: 0.74; 2018-11-06 10:29: 1.38; 2018-11-06 11:41: 1.48; 2018-11-06 11:56: 0.74; 2018-11-06 13:29: 1.36; 2018-11-06 13:36: 0.8; 2018-11-06 14:10: 1.17; 2018-11-06 14:17: -0.3
第二部分 | 2018-11-06 07:07: 盒形图; 2018-11-06 07:20: 2018-10-31夜; 2018-11-06 07:38: 1.27; 2018-11-06 07:42: 1.99; 2018-11-06 07:45: 0.74; 2018-11-06 07:49: 1.59
|  |  |  | 2018-10-31白 | 1.26 | 1.91 | -0.52 | 1.51
|  |  |  | 2018-11-01夜 | 1.31 | 1.96 | 0.89 | 1.6825
|  |  |  | 2018-11-01白 | 1.23 | 2.03 | 0.91 | 1.58
|  |  |  | 2018-11-02白 | 1.22 | 1.84 | 0.77 | 1.47
|  |  |  | 2018-11-04夜 | 1.59 | 1.59 | 1.59 | 1.59
|  |  |  | 2018-11-04白 | -0.71 | -0.71 | -0.71 | -0.71
|  |  |  | 2018-11-05夜 | 1.12 | 1.71 | 0.91 | 1.39
|  |  |  | 2018-11-05白 | 1.11 | 1.87 | 0.81 | 1.42
|  |  |  | 2018-11-06夜 | -0.01 | 1.48 | -0.3 | 1.08
|  |  |  | 2018-11-06白 | 1.2 | 1.97 | 0.65 | 1.6
第三部分 | 2018-11-06 07:07: 验证数据图
样本编号 | C4201822223623 | C4201822222541 | C4201822223708 | C4201822222640 | C4201822223814 | C4201822623416 | C4201822223876 | C4201822223920 | C4201822223975 | C4201822623423 | C4201822224040 | C4201822224071 | C4201822124623 | C4201822523907 | C4201822224194 | C4201822523662 | C4201822223227 | C4201822221896 | C4201822223272 | C4201822223319 | C4201822125033 | C4201822524584 | C4201822623461 | C4201822220042 | C4201822220097 | C4201822224651 | C4201822224699 | C4201822223630 | C4201822224774 | C4201822224811 | C4201822220400 | C4201822224897 | C4201822623515 | C4201822220516 | C4201822225023 | C4201822225030 | C4201822224002 | C4201822225115 | C4201822320056 | C4201822320070 | C4201822224156 | C4201822320155 | C4201822623560 | C4201822320223 | C4201822320261 | C4201822320315 | C4201822224361 | C4201822623584 | C4201822221148 | C4201822221162 | C4201822221216 | C4201822320544 | C4201822320599 | C4201822320636 | C4201822320674 | C4201822220196 | C4201822221445 | C4201822221469 | C4201822523617 | C4201822320810 | C4201822320841 | C4201822225054 | C4201822320902 | C4201822320063 | C4201822320186 | C4201823120808 | C4201822321077 | C4201823120105 | C4201823120402 | C4201823120679 | C4201822321190 | C4201822321213 | C4201822321244 | C4201822222121 | C4201823120358 | C4201822222152 | C4201822320834 | C4201823120662 | C4201823121287 | C4201822320926 | C4201822222336 | C4201823120716 | C4201823121454 | C4201822321589 | C4201822321183 | C4201822222473 | C4201822321282 | C4201822321343 | C4201822321787 | C4201823121782 | C4201822222671 | C4201823121119 | C4201822321930 | C4201823123465 | C4201822321985 | C4201822222855 | C4201822222923 | C4201822322050 | C4201822222992 | C4201822322159 | C4201823121683 | C4201823122468 | C4201822322258 | C4201822223197 | C4201823121836 | C4201822322333 | C4201823121225 | C4201822322432 | C4201822322456 | C4201822322548 | C4201822223517 | C4201822322562 | C4201822223616 | C4201822322623 | C4201822322869 | C4201823123663 | C4201822322722 | C4201822322753 | C4201822323064 | C4201823124141 | C4201823122741 | C4201823123533 | C4201822322890 | C4201822322920 | C4201823120969 | C4201823123595 | C4201822323002 | C4201823123151 | C4201822323477 | C4201822323095 | C4201823122697 | C4201823124066 | C4201822323682 | C4201822224309 | C4201822323286 | C4201822323897
测量时间 | time axis 2018-05-31 08:47 to 2018-06-01 08:28
MLSHI1262_LGAA[Y] | -1.67 | -1.83 | -1.67 | -2.13 | -1.89 | -1.19 | -2.02 | -1.97 | -1.76 | -1.95 | -2.15 | -1.84 | -0.44 | -0.61 | -0.66 | -1.45 | -1.71 | -0.37 | -0.66 | -0.13 | 0.02 | -0.29 | -0.45 | -0.34 | -0.3 | -0.4 | -0.27 | -0.25 | -0.5 | -0.54 | -0.93 | -0.44 | -1.52 | -0.95 | -0.84 | -0.79 | -0.67 | -0.29 | -0.04 | -0.39 | -0.2 | -0.73 | -0.08 | -0.42 | -0.21 | -0.09 | -0.72 | 0.07 | 0.09 | -0.49 | -0.77 | -0.27 | -0.17 | 0.26 | 0.02 | -0.33 | -0.69 | -0.19 | 0.23 | -0.59 | 0.01 | -0.39 | -0.49 | -0.23 | -0.38 | -0.93 | -1.01 | -0.56 | -0.83 | -0.63 | -0.17 | 0.29 | -0.05 | -0.21 | -0.15 | -0.81 | 0.1 | -0.71 | -0.7 | -0.57 | -0.47 | -2.01 | -1.69 | -1.09 | -0.08 | -2.12 | -2.42 | -1.97 | -1.68 | -1.82 | -1.88 | -1.96 | -2.13 | -1.99 | -2.16 | -1.8 | -1.9 | -2.25 | -2.12 | -1.94 | -1.68 | -2.34 | -1.94 | -1.6 | -2.22 | -2.34 | -0.77 | -0.3 | -2.12 | -0.7 | -0.87 | -1.79 | -2.14 | -1.83 | -2.13 | -1.41 | -1.75 | -1.97 | -2.28 | -2.23 | -1.83 | -2.04 | -1.88 | -2.38 | -2.09 | -2.02 | -2.23 | -0.5 | -2.15 | -2.18 | 0.07 | -0.03 | -1.82 | -1.94 | -1.74 | -2
中心线 | -1.09 | -1.09 | -1.09 | -1.09 | -1.09 | -1.09 | -1.09 | -1.09 | -1.09 | -1.09 | -1.09 | -1.09 | -1.09 | -1.09 | -1.09 | -1.09 | -1.09 | -1.09 | -1.09 | -1.09 | -1.09 | -1.09 | -1.09 | -1.09 | -1.09 | -1.09 | -1.09 | -1.09 | -1.09 | -1.09 | -1.09 | -1.09 | -1.09 | -1.09 | -1.09 | -1.09 | -1.09 | -1.09 | -1.09 | -1.09 | -1.09 | -1.09 | -1.09 | -1.09 | -1.09 | -1.09 | -1.09 | -1.09 | -1.09 | -1.09 | -1.09 | -1.09 | -1.09 | -1.09 | -1.09 | -1.09 | -1.09 | -1.09 | -1.09 | -1.09 | -1.09 | -1.09 | -1.09 | -1.09 | -1.09 | -1.09 | -1.09 | -1.09 | -1.09 | -1.09 | -1.09 | -1.09 | -1.09 | -1.09 | -1.09 | -1.09 | -1.09 | -1.09 | -1.09 | -1.09 | -1.09 | -1.09 | -1.09 | -1.09 | -1.09 | -1.09 | -1.09 | -1.09 | -1.09 | -1.09 | -1.09 | -1.09 | -1.09 | -1.09 | -1.09 | -1.09 | -1.09 | -1.09 | -1.09 | -1.09 | -1.09 | -1.09 | -1.09 | -1.09 | -1.09 | -1.09 | -1.09 | -1.09 | -1.09 | -1.09 | -1.09 | -1.09 | -1.09 | -1.09 | -1.09 | -1.09 | -1.09 | -1.09 | -1.09 | -1.09 | -1.09 | -1.09 | -1.09 | -1.09 | -1.09 | -1.09 | -1.09 | -1.09 | -1.09 | -1.09 | -1.09 | -1.09 | -1.09 | -1.09 | -1.09 | -1.09
上控制线 | 1.388 | 1.388 | 1.388 | 1.388 | 1.388 | 1.388 | 1.388 | 1.388 | 1.388 | 1.388 | 1.388 | 1.388 | 1.388 | 1.388 | 1.388 | 1.388 | 1.388 | 1.388 | 1.388 | 1.388 | 1.388 | 1.388 | 1.388 | 1.388 | 1.388 | 1.388 | 1.388 | 1.388 | 1.388 | 1.388 | 1.388 | 1.388 | 1.388 | 1.388 | 1.388 | 1.388 | 1.388 | 1.388 | 1.388 | 1.388 | 1.388 | 1.388 | 1.388 | 1.388 | 1.388 | 1.388 | 1.388 | 1.388 | 1.388 | 1.388 | 1.388 | 1.388 | 1.388 | 1.388 | 1.388 | 1.388 | 1.388 | 1.388 | 1.388 | 1.388 | 1.388 | 1.388 | 1.388 | 1.388 | 1.388 | 1.388 | 1.388 | 1.388 | 1.388 | 1.388 | 1.388 | 1.388 | 1.388 | 1.388 | 1.388 | 1.388 | 1.388 | 1.388 | 1.388 | 1.388 | 1.388 | 1.388 | 1.388 | 1.388 | 1.388 | 1.388 | 1.388 | 1.388 | 1.388 | 1.388 | 1.388 | 1.388 | 1.388 | 1.388 | 1.388 | 1.388 | 1.388 | 1.388 | 1.388 | 1.388 | 1.388 | 1.388 | 1.388 | 1.388 | 1.388 | 1.388 | 1.388 | 1.388 | 1.388 | 1.388 | 1.388 | 1.388 | 1.388 | 1.388 | 1.388 | 1.388 | 1.388 | 1.388 | 1.388 | 1.388 | 1.388 | 1.388 | 1.388 | 1.388 | 1.388 | 1.388 | 1.388 | 1.388 | 1.388 | 1.388 | 1.388 | 1.388 | 1.388 | 1.388 | 1.388 | 1.388
下控制线 | -3.568 | -3.568 | -3.568 | -3.568 | -3.568 | -3.568 | -3.568 | -3.568 | -3.568 | -3.568 | -3.568 | -3.568 | -3.568 | -3.568 | -3.568 | -3.568 | -3.568 | -3.568 | -3.568 | -3.568 | -3.568 | -3.568 | -3.568 | -3.568 | -3.568 | -3.568 | -3.568 | -3.568 | -3.568 | -3.568 | -3.568 | -3.568 | -3.568 | -3.568 | -3.568 | -3.568 | -3.568 | -3.568 | -3.568 | -3.568 | -3.568 | -3.568 | -3.568 | -3.568 | -3.568 | -3.568 | -3.568 | -3.568 | -3.568 | -3.568 | -3.568 | -3.568 | -3.568 | -3.568 | -3.568 | -3.568 | -3.568 | -3.568 | -3.568 | -3.568 | -3.568 | -3.568 | -3.568 | -3.568 | -3.568 | -3.568 | -3.568 | -3.568 | -3.568 | -3.568 | -3.568 | -3.568 | -3.568 | -3.568 | -3.568 | -3.568 | -3.568 | -3.568 | -3.568 | -3.568 | -3.568 | -3.568 | -3.568 | -3.568 | -3.568 | -3.568 | -3.568 | -3.568 | -3.568 | -3.568 | -3.568 | -3.568 | -3.568 | -3.568 | -3.568 | -3.568 | -3.568 | -3.568 | -3.568 | -3.568 | -3.568 | -3.568 | -3.568 | -3.568 | -3.568 | -3.568 | -3.568 | -3.568 | -3.568 | -3.568 | -3.568 | -3.568 | -3.568 | -3.568 | -3.568 | -3.568 | -3.568 | -3.568 | -3.568 | -3.568 | -3.568 | -3.568 | -3.568 | -3.568 | -3.568 | -3.568 | -3.568 | -3.568 | -3.568 | -3.568 | -3.568 | -3.568 | -3.568 | -3.568 | -3.568 | -3.568
上公差 | bar: 2018-05-31 08:47 to 2018-06-01 08:28
下公差 | bar: 2018-05-31 08:47 to 2018-06-01 08:28
±3σ值
公差(红色数值)
±3σ值
公差